## BoM
| Var1 | I2C OLED Display ohne INA219
| Var2 | I2C OLED Display mit INA219
| Var3 | SPI OLED Display ohne INA219
| Var4 | SPI OLED Display mit INA219
| Var5 | SPI TFT Display ohne INA219
| Var6 | SPI TFT Display mit INA219
Hauptgehäuse
# | RefDes | Name | Quantity | Var1 | Var2 | Var3 | Var4 | Var5 | Var6 | Aliexpress Link (kann sein das er auf einmal nicht mehr funktioniert)
1 | - | Lochplatine 70x90mm | 1 | [6 empty] | https://de.aliexpress.com/item/4000826804819.html?spm=a2g0o.order_list.order_list_main.144.21ef5c5fY1LeFR&gatewayAdapt=glo2deu | bar: Var1 to Var6
2 | A1 | Node MCU ESP32 38Pin Entwicklungsboard mit Wroom Modul | 1 | [6 empty] | https://de.aliexpress.com/item/1005001636295529.html?spm=a2g0o.order_list.order_list_main.118.21ef5c5fY1LeFR&gatewayAdapt=glo2deu | bar: Var1 to Var6
3 | C1 | Elektrolyth Kondensator 2u2 | 1 | bar: Var1 to Var6
4 | LS1 | Buzzer (Tröte) | 1 | [6 empty] | https://de.aliexpress.com/item/32885950305.html?spm=a2g0o.order_list.order_list_main.164.21ef5c5fY1LeFR&gatewayAdapt=glo2deu | bar: Var1 to Var6
5 | U1, U2 | Taster 2pol 12mm | 2 | [6 empty] | https://de.aliexpress.com/item/4000310874353.html?spm=a2g0o.order_list.order_list_main.154.21ef5c5fY1LeFR&gatewayAdapt=glo2deu | bar: Var1 to Var6
6 | - | Leuchtdioden Halterung 3mm Metal | 2 | [6 empty] | https://de.aliexpress.com/item/1005003385738351.html?spm=a2g0o.order_list.order_list_main.134.21ef5c5fY1LeFR&gatewayAdapt=glo2deu | bar: Var1 to Var6
7 | D1, D2 | Leuchtdioden 3mm | 2 | [6 empty] | https://de.aliexpress.com/item/1005003432647675.html?spm=a2g0o.order_list.order_list_main.129.21ef5c5fY1LeFR&gatewayAdapt=glo2deu | bar: Var1 to Var6
8 | R1 | Widerstand 30K | 1 | bar: Var1 to Var6
9 | R2 | Widerstand 10K | 1 | bar: Var1 to Var6
10 | SW1 | Rotray Encoder mit Drehknopf (KY-040 oder HW-040) | 1 | [6 empty] | https://de.aliexpress.com/item/1005001506432012.html?spm=a2g0o.order_list.order_list_main.77.21ef5c5fY1LeFR&gatewayAdapt=glo2deu | bar: Var1 to Var6
11 | U6 | SPDT On/Off/On Schalter 21x15mm | 1 | [6 empty] | https://de.aliexpress.com/item/32986572167.html?spm=a2g0o.order_list.order_list_main.169.21ef5c5fY1LeFR&gatewayAdapt=glo2deu | bar: Var1 to Var6
12 | U3 | SPST Schalter 15x10mm | 1 | [6 empty] | https://de.aliexpress.com/item/32987717201.html?spm=a2g0o.order_list.order_list_main.270.21ef5c5fY1LeFR&gatewayAdapt=glo2deu | bar: Var1 to Var6
13 | J1 | Power Buchse 2.1x5.5mm | 1 | [6 empty] | https://de.aliexpress.com/item/32790883652.html?spm=a2g0o.order_list.order_list_main.497.21ef5c5fY1LeFR&gatewayAdapt=glo2deu | bar: Var1 to Var6
14 | U5 | Mini XLR Buchse 3Pin | 1 | [6 empty] | https://de.aliexpress.com/item/1005004521851490.html?spm=a2g0o.productlist.main.1.5a4e20526tXgeq&algo_pvid=91780c6a-2549-4a98-b624-af2089954256&algo_exp_id=91780c6a-2549-4a98-b624-af2089954256-0&pdp_npi=3%40dis%21USD%212.54%211.98%21%21%21%21%21%402100b18f16825273506164667d0702%2112000029463037215%21sea%21CH%21743332889&curPageLogUid=nE3oQnMNPnsI | bar: Var1; Var3; Var5
15 | U7 | Mini XLR Buchse 3Pin | 1 | bar: Var2; Var4; Var6
16 | U4 | Mini XLR Buchse 4Pin | 1 | bar: Var1 to Var6
17 | IC3 | INA219 Modul | 1 | [6 empty] | https://de.aliexpress.com/item/1005004840860104.html?spm=a2g0o.order_list.order_list_main.23.21ef5c5fY1LeFR&gatewayAdapt=glo2deu | bar: Var2; Var4; Var6
18 | IC1 | OLED Display 2.42 Zoll 126x64 | 1 | [6 empty] | https://de.aliexpress.com/item/1005002766729064.html?spm=a2g0o.order_list.order_list_main.71.21ef5c5fY1LeFR&gatewayAdapt=glo2deu | bar: Var1 to Var2
19 | IC2 | OLED Display 2.42 Zoll 126x64 | 1 | bar: Var3 to Var4
20 | IC? | TFT Display 2.8 Zoll 320x240 | 1 | [6 empty] | https://de.aliexpress.com/item/4000832671813.html?spm=a2g0o.order_list.order_list_main.17.21ef5c5fY1LeFR&gatewayAdapt=glo2deu | bar: Var5 to Var6
21 | - | Kabel mit Stecker um die Komponenten auf die Platine zu bringen | [7 empty] | https://de.aliexpress.com/item/33011451583.html?spm=a2g0o.order_list.order_list_main.106.21ef5c5fY1LeFR&gatewayAdapt=glo2deu | bar: Var1 to Var6
Oprional wenn der USB Anschluss von dem Module nach ausen geführt wird
22 | - | USB C Buchse | 1 | [6 empty] | https://de.aliexpress.com/item/1005003446036071.html?spm=a2g0o.order_list.order_list_main.65.21ef5c5fY1LeFR&gatewayAdapt=glo2deu | bar: Var1 to Var6
23 | - | Micro USB Stecker | 1 | [6 empty] | https://de.aliexpress.com/item/32646590601.html?spm=a2g0o.order_list.order_list_main.35.21ef5c5fY1LeFR&gatewayAdapt=glo2deu | bar: Var1 to Var6
Waage
24 | - | Wäägezelle 5Kg | 1 | [6 empty] | https://de.aliexpress.com/item/1005002483530537.html?spm=a2g0o.order_list.order_list_main.101.21ef5c5fY1LeFR&gatewayAdapt=glo2deu | bar: Var1 to Var6
25 | - | HX711 Module | 1 | [6 empty] | https://de.aliexpress.com/item/33041823995.html?spm=a2g0o.productlist.main.13.2e7692b2Qmn4R0&algo_pvid=e9313165-1659-41d4-bac5-996a37118972&algo_exp_id=e9313165-1659-41d4-bac5-996a37118972-6&pdp_npi=3%40dis%21USD%210.66%210.66%21%21%21%21%21%402100bfe316825275623408450d0703%2167334086251%21sea%21CH%21743332889&curPageLogUid=XPLqdXU4JuIP | bar: Var1 to Var6
Abfülleimer
26 |  | Servo 20Kg | 1 | [6 empty] | https://de.aliexpress.com/item/32880295279.html?spm=a2g0o.order_list.order_list_main.179.21ef5c5fY1LeFR&gatewayAdapt=glo2deu | bar: Var1 to Var6
Abfülleimer
27 | - | Ein gutes 5V Netzteil | 1 | bar: Var1 to Var6